## 장비
트라이보울 무대조명 장비현황
구 분 | No. | 장 비 목 록 | 장 비 명 | 제조사 | 단위 | 수량 | 비고
조 명 | 1 | Console | Grand MA3 Light | Grand MA | EA | 1 | 1일 사용료 : 100,000원 부가
| 2 | Fresnel | ADB | ADB | EA | 11 | 1.2kw
| 3 |  | ARRI L7-C | ARRI | EA | 20 | LED Fresnel
| 4 | PAR | PAR64 | KUPO | EA | 10 | CP 62
| 5 | Source Four | Standard 36º, 750w | ETC | EA | 10
| 6 |  | ZOOM 25-50, 750w | ETC | EA | 5 | 2CL 설치되어있음, 철수 시 원복필
| 7 | Moving Light | ERA600 performance | Martin | EA | 10 | 1일 1대 사용료 : 20,000원 부가
| 8 |  | AURA XB | Martin | EA | 6 | 1일 1대 사용료 : 20,000원 부가
| 9 |  | AURA PXL | Martin | EA | 6 | 1일 1대 사용료 : 20,000원 부가
| 10 | HAZER | HZ-500 | Antari | EA | 1 | 1일 1대 사용료 : 10,000원 부가
NOTE 1.
No. |  | 장 비 명 | DMX | weight | power |  | 비고
1 |  | ERA600 performance | 41ch. | 32.2kg | 760w
2 |  | AURA XB | standard 14ch. / extended 25ch. | 6.5kg | 400w
3 |  | AURA PXL | compact 17ch. / basic 32ch. / extended 89ch. | 15.6kg | 570w |  | MA 2mode 사용시 라이브러리 usb 제공
4 |  | ARRI | mode1 8ch. | 8.2kg | 220w
NOTE 2.
1. 트라이보울의 모든 조명기기 및 콘솔은 All Clear 상태입니다.
2. 사용하고자 하는 조명기기 및 콘솔의 모든 조작은 각 팀의 조명전문인력(디자이너 및 크루)이 진행합니다.
3. 유압사다리는 포커싱 작업 인원 1명, 하부 안전 인원 2명이 구성되어야 사용 가능하며, 작업자 전원은 안전모를 착용합니다.
4. 유압사다리 이동 시 작업자 탑승은 불가하며, 부득이한 경우 작업높이의 절반 이상의 높이로 하강하여 운영합니다.

## 라인
트라이보울 무대조명라인수량
구 분 | No. | 품 명 | 타입 | 길이(m) | 수량 | 비고
조명라인 | 1 | C type cable | 1:1 연장라인 | 1 | 4
| 2 |  |  | 3 | 6
| 3 |  |  | 5 | 8
| 4 |  |  | 10 | 8
| 5 |  |  | 20 | 2
| 6 |  | 1:2 연장 |  | 7
| 7 |  | C type : 220V |  | 19
| 8 |  | 220V 연장 |  | 5
| 9 |  | 소파 연결라인 |  | 3set
| 10 | DMX cable | 5pin | 1 | 8
| 11 |  |  | 3 | 10
| 12 |  |  | 5 | 10
| 13 |  |  | 10 | 3
| 14 |  |  | 20 | 2